## YX200A714
主图号 | 名称 | 分图号 | 件号 | L番 | 规格 | 备注 | 序号 | G01 | G02 | G03 | G04 | G05 | G06 | G07 | G08
YX200A714 | ROM组件 | YX401C761 | GS06 |  | DOR-1231X G06 FOR PM |  | -01 | bar: G01 to G04
YX200A714 | ROM组件 | YX401C761 | G02 |  | DOR-1231X G02 FOR IM |  | -02 | bar: G05 to G08
YX200A714 | 半导体组件 | DOR-1241B |  |  |  |  | -03 | bar: G01 to G08
YX200A714 | 半导体组件 | DOR-710B |  |  | FOR MELD |  | -04 | A1L | A1L | A1L | A1L | A1L | A1L | A1L | A1L
YX200A714 | AC-DC电源 | Z59LX-83 |  |  | DC12V 30W |  | -07
YX200A714 | 稳压电源 | Z59LX-84 |  |  | DC12V 50W |  | -08
YX200A714 | 稳压电源 | X59LX-323 |  |  | DC12V 100W |  | -09
YX200A714 | 电容组件 | YX201D961 | G01 |  | 12W电机 2700μF |  | -10 | bar: G05 to G08
YX200A714 | 电容组件 | YX201D941 | G01 |  | 80W电机 1200μF |  | -11 | bar: G01 to G04
YX200A714 | 发光二极管组件 | YX201D813 | G01 |  | L=300 |  | -12 | B6L | B6L | B6L | B6L | 1 | 1 | 1 | 1
YX200A714 | 开关盒组件 | YX201B787 | A2L |  | MELD有无/1D-1G |  | -13 | bar: G01 to G02; G05 to G06
YX200A714 | 开关盒组件 | YX201B787 | A3L |  | MELD有无/1D/2D-2G |  | -14 | bar: G03 to G04; G07 to G08
YX200A714 | 停电灯组件 | YX202C456 | G01 |  |  |  | -15 | bar: G01 to G08
YX200A714 | 轿顶安全开关盒 | YX201B497 | A4L |  |  |  | -16 | S2L | S2L | S2L | S2L | S2L | S2L | S2L | S2L
YX200A714 | 紧急停止按钮组件 | YX201B467 | G05 |  |  |  | -17 | bar: G05 to G08
YX200A714 | 箱体组件 | YX202C940 | G01 |  |  |  | -18
YX200A714 | 盖组件 | YX202C774 | G01 |  |  |  | -19
YX200A714 | 应急灯安装板 | YX202C772 | -01 |  |  |  | -20 | bar: G01 to G08
YX200A714 | 电缆固定板 | YX202C773 | G02 |  |  |  | -21 | bar: G01 to G08
YX200A714 | 电缆固定板 | YX202D173 | -02 |  |  |  | -22 | bar: G01 to G08
YX200A714 | 盖组件 | YX203C442 | G01 |  | EN81-72 |  | -23
YX200A714 | DIN导轨 | YE105C005 | -04 |  | L=140 |  | -24 | 1 | 2 | 1 | 2 | 1 | 2 | 1 | 2
YX200A714 | 箱体组件 | YX202C940 | G02 |  | EN81-72 |  | -25
YX200A714 | 型式铭牌 | YX202D166 | -01 |  | CTS-GCZ8 |  | -26 | S2L | S2L | S2L | S2L | S2L | S2L | S2L | S2L
YX200A714 | 开关粘贴铭牌 | YX202D147 | -01 |  | 英文 |  | -27 | A5L | A5L | A5L | A5L | A5L | A5L | A5L | A5L
YX200A714 | 注意铭牌 | YX202C791 | -01 |  |  |  | -28 | S2L | S2L | S2L | S2L | S2L | S2L | S2L | S2L
YX200A714 | 调整铭牌 | YX202C787 | -01 |  | 英文 |  | -29 | A5L | A5L | A5L | A5L | A5L | A5L | A5L | A5L
YX200A714 | 调整铭牌 | YX202C790 | -01 |  | 中文 |  | -30 | A6L | A6L | A6L | A6L | A6L | A6L | A6L | A6L
YX200A714 | 密封纸 | YX202D186 | -01 |  |  |  | -31
YX200A714 | 蝶形螺母 | X211K0004 | -12 |  | M4*12 |  | -32
YX200A714 | 开关铭牌 | YX202D170 | -01 |  | 中文 |  | -33 | A6L | A6L | A6L | A6L | A6L | A6L | A6L | A6L
YX200A714 | 螺钉组合件 | X210JW003 | -08 |  | M3*8 |  | -34 | 2 | 2 | 2 | 2 | 2 | 2 | 2 | 2
YX200A714 | 螺栓组件 | X211JW006 | -25 |  | M6*25 |  | -35 | 6 | 6 | 6 | 6 | 6 | 6 | 6 | 6
YX200A714 | 螺钉组合件 | X210JW003 | -06 |  | M3*6 |  | -37 | A7L | A7L | A7L | A7L | A7L | A7L | A7L | A7L
YX200A714 | 螺钉组件 | X210JW004 | -12 |  | M4*12 |  | -38 | 7 | 7 | 7 | 7 | 7 | 7 | 7 | 7
YX200A714 | 蝶形螺钉 | X211K0004 | -08 |  | M4*8 |  | -39
YX200A714 | 垫圈 | X46MF-04 |  |  | CS印版支承 |  | -40
YX200A714 | 垫片 | YX400D707 | -01 |  | L=10 |  | -41 | A8L | A8L | A8L | A8L | A8L | A8L | A8L | A8L
YX200A714 | 调整垫 | YX401D074 | -01 |  |  |  | -42
YX200A714 | 垫片 | YX400D707 | -06 |  | L=40 |  | -43 | 5 | 5 | 5 | 5 | 5 | 5 | 5 | 5
YX200A714 | 防水垫圈 | YE103D785 | -01 |  |  |  | -44
YX200A714 | 六角螺母 | X212A0003 |  |  | M3 |  | -45 | 5 | 5 | 5 | 5 | 5 | 5 | 5 | 5
YX200A714 | 弹簧垫圈 | X213A0003 |  |  | 3 |  | -46 | 5 | 5 | 5 | 5 | 5 | 5 | 5 | 5
YX200A714 | 小垫圈 | X213C0003 |  |  | 3 |  | -47 | 5 | 5 | 5 | 5 | 5 | 5 | 5 | 5
YX200A714 | 内齿锁紧垫圈 | X213H0003 |  |  | B-3 |  | -48 | A8L | A8L | A8L | A8L | A8L | A8L | A8L | A8L
YX200A714 | 底座连接附件 | YE101D444 | -01 |  |  |  | -49 | 4 | 4 | 4 | 4 | 4 | 4 | 4 | 4
YX200A714 | 护边 |  |  |  | CE-016 1米 |  | -50 | bar: G01 to G08
YX200A714 | 短接帽 | X39BE-01 |  |  |  |  | -51 | 5 | 5 | 5 | 5 | 5 | 5 | 5 | 5
YX200A714 | 螺钉组合件 | X210JW004 | -08 |  | M4*8 GB818+GB93+GB848 |  | -52 | 2 | 4 | 2 | 4 | 2 | 4 | 2 | 4
YX200A714 | 梳妆跨接器 | Z17TB-64 |  |  | WAGO 2001-402 灰色 2插脚 |  | -53 | bar: G03 to G04; G07 to G08
YX200A714 | 四线S型笼式弹簧接线端子 | Z17TB-37 |  |  | WAGO 2001-1401 灰色 0.25-1.5(2.5)mm2 |  | -54 | 5 | 7 | 6 | 8 | 5 | 7 | 6 | 8
YX200A714 | 四线S型笼式弹簧接线端子 | Z17TB-41 |  |  | WAGO 2002-1407 黄绿色 0.25-2.5(4)mm2 |  | -55 | bar: G01 to G08
YX200A714 | 导轨终端固定挡块 | Z17TB-36 |  |  | WAGO 249-116 35mm导轨 厚6mm |  | -56 | 2 | 4 | 2 | 4 | 2 | 4 | 2 | 4
YX200A714 | S型笼式弹簧端子端板 | Z17TB-39 |  |  | WAGO 2002-1491 灰色 厚0.8mm |  | -57 | 1 | 2 | 1 | 2 | 1 | 2 | 1 | 2
YX200A714 | 标记条 | Z17TB-66 |  |  | WAGO 793-4501 1位 白色 |  | -58 | bar: G01 to G08
YX200A714 | HP继电器 | X62HP-31 |  |  | HH64P-AC240 富士电机 |  | -60
YX200A714 | 火花消除器 | YX301D871 | 01 |  |  |  | -61
YX200A714 | 继电器端子座 | X39HP-23 |  |  |  |  | -62
YX200A714 | 继电器 | X62MY-05 |  |  | X62MY-05 MY4 DC48V |  | -63 | bar: G02; G04; G06; G08
YX200A714 | 半导体组件 | KCB-800B |  |  | FED,MBS+SHABBAT,HLR |  | -64 | bar: G02; G04; G06; G08
YX200A714 | 闪光蜂鸣器 | YX202B062 | GS01 |  |  |  | -65
YX200A714 | 超载蜂鸣器 | P231017D000 | G01 |  |  |  | -66
YX200A714 | 衬套 | X11LX-33 |  |  |  |  | -67
YX200A714 | 安装铭牌 | YX202B257 | -01 |  | HMS用 |  | -69
YX200A714 | 半导体组件 | KCZ-1412A |  |  |  |  | -70
YX200A714 | 钳位滤波器 | X46CC-15 |  |  |  |  | -71 | S4L | S4L | S4L | S4L | S4L | S4L | S4L | S4L
YX200A714 | 半导体组件 | KCZ-1410A |  |  |  |  | -72 | B8L | B8L | B8L | B8L | B8L | B8L | B8L | B8L
YX200A714 | 安装铭牌 | YX201B851 | G01 |  |  |  | -73 | B8L | B8L | B8L | B8L | B8L | B8L | B8L | B8L
YX200A714 | 尼龙扎带 | X29LA-01 |  |  |  |  | -74 | B7L | B7L | B7L | B7L | B7L | B7L | B7L | B7L
YX200A714 | 电缆组件<EN> | YX201B825 | C1L |  | 轿顶站-中继箱 |  | -77 | G01: C4L; G02: C4L; G03: C4L; G04: C4L
YX200A714 | 电线束组件 | YX201B802 | G50 |  | HMS |  | -78
YX200A714 | MBS电线束组件 | YX201B853 | G01 |  | 1D-1G |  | -79
YX200A714 | MBS电线束组件 | YX201B853 | G02 |  | 1D/2D-2G |  | -80
YX200A714 | 电线束组件 | YX201B802 | G01 |  | CS-DC间 |  | -81 | bar: G01 to G08
YX200A714 | 电线束组件 | YX201B833 | G01 |  | MELD DOR-124X-DOR-71XX |  | -82 | A1L | A1L | A1L | A1L | A1L | A1L | A1L | A1L
YX200A714 | 电线束组件 | YX201B833 | G02 |  | MELD后门D420/D400 |  | -83 | G03: A1L; G04: A1L; G07: A1L; G08: A1L
YX200A714 | 电线束组件 | YX201B802 | G04 |  | 操纵箱用电源30,50W |  | -84
YX200A714 | 电线束组件 | YX201B802 | G05 |  | 操纵箱用电源100W |  | -85
YX200A714 | 电线束组件 | YX201B802 | GS07 |  | 折叠扶手开关短接用 |  | -86 | bar: G01 to G08
YX200A714 | 电线束组件 | YX201B833 | G03 |  | 再平层接线 E2A |  | -87 | B9L | B9L | B9L | B9L | B9L | B9L | B9L | B9L
YX200A714 | 电线束组件 | YX201B833 | G04 |  | 轿厢固定开关接线 |  | -88 | C2L | C2L | C2L | C2L | C2L | C2L | C2L | C2L
YX200A714 | 电线束组件 | YX201B833 | G18 |  | 扩大规格用轿厢固定开关接线 |  | -89 | C3L | C3L | C3L | C3L | C3L | C3L | C3L | C3L
YX200A714 | 电线束组件 | YX201B833 | G05 |  | 门机架上E.STOP用 |  | -90 | bar: G01 to G02; G05 to G06
YX200A714 | 电线束组件 | YX201B802 | G08 |  | 无RUN/STOP |  | -91 | B1L | B1L | B1L | B1L | B1L | B1L | B1L | B1L
YX200A714 | 电线束组件 | YX201B802 | G09 |  | 照明,风扇开关都无 |  | -92 | B2L | B2L | B2L | B2L | B2L | B2L | B2L | B2L
YX200A714 | 电线束组件 | YX201B802 | G10 |  | 照明开关无/风扇开关有 |  | -93 | B3L | B3L | B3L | B3L | B3L | B3L | B3L | B3L
YX200A714 | 电线束组件 | YX201B826 | G02 |  | 有SDE |  | -94 | G01: B4L; G03: B4L
YX200A714 | 电线束组件 | YX201B802 | G11 |  | 无SDE |  | -95 | B5L | B5L | B5L | B5L | B5L | B5L | B5L | B5L
YX200A714 | 电线束组件 | YX201B802 | G12 |  | 无E.EXIT |  | -96
YX200A714 | 电线束组件 | YX201B802 | G13 |  | 有MBS |  | -97 | S4L | S4L | S4L | S4L | S4L | S4L | S4L | S4L
YX200A714 | 电线束组件 | YX201B802 | G53 |  | 1D-1G GS |  | -98 | bar: G01; G05
YX200A714 | 轿顶操作开关 | P231006B209 | -02 |  | 俄文 |  | -S02 | S1L | S1L | S1L | S1L | S1L | S1L | S1L | S1L
YX200A714 | 型式铭牌 | YX202D166 | -S01 |  | 俄文 |  | -S03 | S1L | S1L | S1L | S1L | S1L | S1L | S1L | S1L
YX200A714 | 注意铭牌 | YX202C791 | -S01 |  | 俄文 |  | -S04 | S1L | S1L | S1L | S1L | S1L | S1L | S1L | S1L
YX200A714 | 调整铭牌 | YX202C790 | -S01 |  | 俄文 |  | -S05 | S1L | S1L | S1L | S1L | S1L | S1L | S1L | S1L
YX200A714 | 开关铭牌 | YX202D170 | -S01 |  | 俄文 |  | -S06 | S1L | S1L | S1L | S1L | S1L | S1L | S1L | S1L
YX200A714 | MBS安装铭牌 | YX201B851 | GS01 |  | 中,英,俄文 |  | -S07
YX200A714 | 印刷线路板组件 | P231712B000 | G01 |  |  |  | -S08
YX200A714 | ROM组件 | YX401C761 | GS06 |  | DOR-1231X G06 FOR PM |  | -S09
YX200A714 | ROM组件 | YX401C761 | G02 |  | DOR-1231X G02 FOR IM |  | -S10
YX200A714 | 半导体组件 | DOR-1241B |  |  |  |  | -S11
YX200A714 | 半导体组件 | DOR-710B |  |  | FOR MELD |  | -S12
YX200A714 | 标记条 | Z17TB-46 |  |  | WAGO 793-5501 1位 白色 |  | -S13 | bar: G01 to G08
YX200A714 | 光幕转接线束 | P231000C101 | G01 |  |  |  | -S14 | S4L | S4L | S4L | S4L | S4L | S4L | S4L | S4L
YX200A714 | 电线束组件 | YX201B833 | G07 |  | 提供检修指示灯用触点输出 |  | H01
YX200A714 | 电线束组件 | YX201B802 | G59 |  | 新加坡法规 |  | H02
YX200A714 | 电线束组件 | YX201B833 | G06 |  | ANSI-FE PM |  | H03
YX200A714 | 电线束组件 | YX201B802 | G17 |  | ANSI-FE IM |  | H04
YX200A714 | 电线束组件 | YX201B826 | G05 |  | FE有SDE PM |  | H06
YX200A714 | 电线束组件 | YX201B802 | G20 |  | FE有SDE IM |  | H07
YX200A714 | 电线束组件 | YX201B802 | G19 |  | FE有电子音钟 |  | H08
YX200A714 | 电线束组件 | YX201B802 | G21 |  | FE有紧急出口 |  | H09
YX200A714 | 电线束组件 | YX201B802 | G34 |  | 有超载蜂鸣器 |  | H12
YX200A714 | 电线束组件 | YX201B802 | G40 |  | 内部通话6V单局 |  | H13
YX200A714 | 电线束组件 | YX201B802 | G41 |  | 内部通话6V多局 |  | H14
YX200A714 | 电线束组件 | YX201B802 | G42 |  | 内部通话24V |  | H15
YX200A714 | 电线束组件 | YX201B802 | G43 |  | SMEC三方通话 无BA |  | H16
YX200A714 | 电线束组件 | YX201B802 | G48 |  | SMEC三方通话 有BA |  | H17
YX200A714 | 电线束组件 | YX201B802 | G44 |  | 高敏度开门传感器 1D-1G PM |  | H20
YX200A714 | 电线束组件 | YX201B802 | G52 |  | 高敏度开门传感器 1D/2D-2G PM |  | H21
YX200A714 | 电线束组件 | YX201B802 | G45 |  | 高敏度开门传感器 1D-1G IM |  | H22
YX200A714 | 电线束组件 | YX201B802 | G51 |  | 高敏度开门传感器 1D/2D-2G IM |  | H23
YX200A714 | 电线束组件 | YX201B802 | G36 |  | 1D-1G MBS+SHABBAT |  | H25
YX200A714 | 电线束组件 | YX201B802 | G37 |  | 1D/2D-2G MBS+SHABBAT |  | H26
YX200A714 | 电线束组件 | YX201B802 | G31 |  | WITH 15 INCH LCD |  | H27
YX200A714 | 电线束组件 | YX201B802 | G32 |  | WITH MELD AND 15 INCH LCD |  | H28
YX200A714 | 电线束组件 | YX201B802 | G62 |  | 巴西法规 WITH AECC |  | H29
YX200A714 | 电线束组件 | YX201B833 | G09 |  | 后门ESTB |  | H32
YX200A714 | 电线束组件 | YX201B802 | G22 |  | 1D-1G FE GS/FAN |  | H33 | bar: G02; G06
YX200A714 | 电线束组件 | YX201B802 | G26 |  | 1D/2D-2G FE GS/FAN |  | H34 | bar: G04; G08
YX200A714 | 电线束组件 | YX201B802 | G27 |  | 1D/2D-2G FE开关 |  | H35 | bar: G04; G08
YX200A714 | 电线束组件 | YX201B833 | G19 |  | 1D/2D-2G |  | H37 | bar: G03 to G04; G07 to G08
YX200A714 | 电线束组件 | YX201B802 | G24 |  | 1D/2D-2G GS |  | H39 | bar: G03; G07
YX200A714 | 电机电缆 | YX203C317 | G05 |  | MOTOR POWER |  | H41 | G01: D1L; G02: D1L; G03: D1L; G04: D1L
YX200A714 | 电机电缆 | YX203C317 | G04 |  | RESOL VER |  | H42 | G01: D1L; G02: D1L; G03: D1L; G04: D1L
YX200A714 | 安装铭牌<电机电缆> | YX202B494 | -01 |  | MOTOR POWER |  | H43 | G01: D1L; G02: D1L; G03: D1L; G04: D1L
YX200A714 | 防滴盖组件 | YX203C440 | G01 |  | EN81-72 |  | H44
YX200A714 | 安装铭牌 | YX202B475 | -01 |  | EN81-72 |  | H45
YX200A714 | 紧急停止按钮组件 | YX201B467 | G07 |  | GQXL P14D |  | H47
YX200A714 | 电线束组件 | YX201B833 | G21 |  | GQXL P14D E.STOP |  | H48
YX200A714 | 电线束组件 | YX201B802 | G63 |  | GB 3条+无CDL |  | H50
YX200A714 | 电线束组件 | YX201B802 | G64 |  | GB 3条 单开门 |  | H51
YX200A714 | 电线束组件 | YX201B802 | G65 |  | GB 3条 双开门 |  | H52
YX200A714 | 电线束组件 | YX201B802 | G71 |  | GB 闪光蜂鸣器用 |  | H53
YX200A714 | 旋变短接线束 | P231000C102 | G01 |  |  |  | -S15
[7 empty] | 主图号 | L番 | A1L | A2L | A3L | A4L | A5L | A6L | A7L | A8L | B1L | B2L | B3L | B4L | B5L | B6L | B7L | B8L | B9L | C1L | C2L | C3L | C4L | C5L | C6L | C7L | C8L | C9L | D1L | S1L | S2L | S3L | S4L | S5L
[7 empty] | YX200A714 | L01 | A1L: 1; A2L: G04; A3L: G06; A7L: 19; A8L: 8; B6L: 1
[7 empty] | YX200A714 | L02 | A2L: G03; A3L: G05; A7L: 15; A8L: 4; B6L: 1
[7 empty] | YX200A714 | L05 | A4L: -03; A5L: 1; S2L: 1
[7 empty] | YX200A714 | L06 | A4L: -04; A6L: 1; S2L: 1
[7 empty] | YX200A714 | L07 | bar: B1L
[7 empty] | YX200A714 | L08 | bar: B2L
[7 empty] | YX200A714 | L09 | bar: B3L
[7 empty] | YX200A714 | L10 | bar: B4L
[7 empty] | YX200A714 | L11 | bar: B5L
[7 empty] | YX200A714 | L13 | bar: C2L
[7 empty] | YX200A714 | L14 | bar: C3L
[7 empty] | YX200A714 | L15 | bar: B9L
[7 empty] | YX200A714 | L17 | B7L: 2; B8L: 1; S4L: 1
[7 empty] | YX200A714 | L19 | C6L: 1; C7L: 3; C8L: 7
[7 empty] | YX200A714 | L20 | C5L: 1; C7L: 2; C9L: 7
[7 empty] | YX200A714 | L21 | C1L: G01; C4L: 1
[7 empty] | YX200A714 | L22 | C1L: G02; C4L: 1
[7 empty] | YX200A714 | L23 | C1L: G03; C4L: 1
[7 empty] | YX200A714 | L24 | C1L: G04; C4L: 1
[7 empty] | YX200A714 | L25 | C1L: G16; C4L: 1
[7 empty] | YX200A714 | L26 | C1L: G17; C4L: 1
[7 empty] | YX200A714 | L27 | A1L: 1; A2L: G02; A3L: G10; A7L: 19; A8L: 8; D1L: 1
[7 empty] | YX200A714 | L28 | A2L: G01; A3L: G09; A7L: 15; A8L: 4; D1L: 1
[7 empty] | YX200A714 | LS01 | bar: S1L
[7 empty] | YX200A714 | LS05 | S3L: 10
[7 empty] | YX200A714 | LS06 | S3L: 8
[7 empty] | YX200A714 | LS17 | bar: S4L to S5L